## Pokyny pro vyplnění
Pokyny pro vyplnění
Ve všech listech tohoto souboru můžete měnit pouze buňky s modrým pozadím. Jedná se o tyto údaje : - údaje o firmě - jednotkové ceny položek zadané na maximálně dvě desetinná místa

## Stavba
#RTSROZP# | Položkový rozpočet
| Zakázka: |  | Revitalizace objektu REJSKOVA 3
| Misto |  | Plzeň, Rejskova ul. 3
Rozpočet:
| Objednatel: |  | Státní energetická inspekce |  |  |  | IČ: | 61387584
|  |  | Gorazdova 1969/24 |  |  |  | DIČ:
|  | 12000 | Praha-Nové Město
| Projektant: | [5 empty] | IČ:
DIČ:
| Zhotovitel: |  | Potužáková Irena, Ing. |  |  |  | IČ: | 67891331
|  |  | Na Výsluní 630 |  |  |  | DIČ: | CZ6360091914
|  | 33021 | Líně
Vypracoval:
| Rozpis ceny | [6 empty] | Celkem
HSV | HSV | [6 empty] | 0
PSV | PSV | [6 empty] | 0
MON | MON | [6 empty] | 0
VN | Vedlejší náklady | [6 empty] | 0
ON | Ostatní náklady | [6 empty] | 0
| Celkem | [6 empty] | 0
Rekapitulace daní
| Základ pro sníženou DPH |  |  | 15 | % | 0 |  |  | CZK
| Snížená DPH |  |  | 15 | % | 0 |  |  | CZK
| Základ pro základní DPH |  |  | 21 | % | 0 |  |  | CZK
| Základní DPH |  |  | 21 | % | 0 |  |  | CZK
| Zaokrouhlení |  |  |  |  | 0 |  |  | CZK
| Cena celkem bez DPH |  |  |  |  | 0 |  |  | CZK
| Cena celkem s DPH |  |  |  |  | 0 |  |  | CZK
|  | v |  |  | dne |  | 2026-07-28
|  |  | Za zhotovitele |  |  |  | Za objednatele
Rekapitulace dílčích částí
#CASTI>> | Číslo | Název |  |  | Základ pro sníženou DPH | Základ pro základní DPH | DPH celkem | Cena celkem | %
1 |  |  |  |  | 0 | 0 | 0 | 0
| Celkem za stavbu |  |  |  | 0 | 0 | 0 | 0 | 0
Popis rozpočtu: -
| Revitalizace objektu Rejskova 218/3, Plzeň | [8 empty] | Revitalizace objektu Rejskova 218/3, Plzeň
Rekapitulace dílů
| Číslo | Název |  |  | Typ dílu |  |  | Celkem
| 1 | Zemní práce |  |  | HSV |  |  | 0
| 2 | Základy,zvláštní zakládání |  |  | HSV |  |  | 0
| 3 | Svislé a kompletní konstrukce |  |  | HSV |  |  | 0
| 5 | Komunikace |  |  | HSV |  |  | 0
| 60 | Úpravy povrchů, omítky |  |  | HSV |  |  | 0
| 61 | Upravy povrchů vnitřní |  |  | HSV |  |  | 0
| 62 | Upravy povrchů vnější |  |  | HSV |  |  | 0
| 64 | Výplně otvorů |  |  | HSV |  |  | 0
| 9 | Ostatní konstrukce, bourání |  |  | HSV |  |  | 0
| 94 | Lešení a stavební výtahy |  |  | HSV |  |  | 0
| 95 | Dokončovací kce na pozem.stav. |  |  | HSV |  |  | 0
| 96 | Bourání konstrukcí |  |  | HSV |  |  | 0
| 99 | Staveništní přesun hmot |  |  | HSV |  |  | 0
| 711 | Izolace proti vodě |  |  | PSV |  |  | 0
| 713 | Izolace tepelné |  |  | PSV |  |  | 0
| 762 | Konstrukce tesařské |  |  | PSV |  |  | 0
| 764 | Konstrukce klempířské |  |  | PSV |  |  | 0
| 765 | Krytiny tvrdé |  |  | PSV |  |  | 0
| 767 | Konstrukce zámečnické |  |  | PSV |  |  | 0
| M21 | Elektromontáže |  |  | MON |  |  | 0
| VN | Vedlejší náklady |  |  | VN |  |  | 0
| Cena celkem | [6 empty] | 0
Note on C13: PSČ
Note on D11: Název
Note on D12: Ulice
Note on D13: Ulice
Note on I11: IČO
Note on I12: DIČ

## VzorPolozky (hidden)
Položkový rozpočet
Z:
O:
R:

## Pol
Položkový rozpočet | [22 empty] | #TypZaznamu#
S: |  | Revitalizace objektu REJSKOVA 3 | [20 empty] | STA
O: |  | Plzeň, Rejskova ul. 3 | [20 empty] | OBJ
R: | [22 empty] | ROZ
C: | [22 empty] | CAS_STR
P.č. | Číslo položky | Název položky | MJ | množství | cena / MJ | Celkem | Dodávka | Dodávka celk. | Montáž | Montáž celk. | DPH | cena s DPH | hmotnost / MJ | hmotnost celk.(t) | dem. hmotnost / MJ | dem. hmotnost celk.(t) | Ceník | Cen. soustava | Nhod / MJ | Nhod celk.
Díl: | 1 | Zemní práce |  |  |  | 0 |  | 0 |  | 0 |  | 0 |  | 0 |  | 2.6168 |  |  |  | 55.44 |  |  | DIL
1 | 113106231R00 | Rozebrání dlažeb ze zámkové dlažby v kamenivu | m2 | 11.63 |  | 0 |  | 0 |  | 0 | 21 | 0 | 0 | 0 | 0.225 | 2.6168 |  |  | 0.142 | 1.65 |  |  | POL1_0
|  | ulice:1*11,63 |  | 11.63 | [18 empty] | VV | 0
2 | 139601102R00 | Ruční výkop jam, rýh a šachet v hornině tř. 3 | m3 | 14.4 |  | 0 |  | 0 |  | 0 | 21 | 0 | 0 | 0 | 0 | 0 |  |  | 3.533 | 50.88 |  |  | POL1_0
|  | ulice:1*0,6*12 |  | 7.2 | [18 empty] | VV | 0
|  | dvůr:1*0,6*12 |  | 7.2 | [18 empty] | VV | 0
3 | 174101101R00 | Zásyp jam, rýh, šachet se zhutněním | m3 | 14.4 |  | 0 |  | 0 |  | 0 | 21 | 0 | 0 | 0 | 0 | 0 |  |  | 0.202 | 2.91 |  |  | POL1_0
|  | ulice:1*0,6*12 |  | 7.2 | [18 empty] | VV | 0
|  | dvůr:1*0,6*12 |  | 7.2 | [18 empty] | VV | 0
Díl: | 2 | Základy,zvláštní zakládání |  |  |  | 0 |  | 0 |  | 0 |  | 0 |  | 0.00598 |  | 0 |  |  |  | 95.61 |  |  | DIL
4 | 216904112R00 | Očištění tlakovou vodou zdiva stěn a rubu kleneb | m2 | 298.77 |  | 0 |  | 0 |  | 0 | 21 | 0 | 2e-05 | 0.00598 | 0 | 0 |  |  | 0.32 | 95.61 |  |  | POL1_0
|  | dvůr:11,62*11,5+2,2*4,3+1,5+1,5*2+1,3*6,6 |  | 156.17 | [18 empty] | VV | 0
|  | ulice:12,4*11,5 |  | 142.6 | [18 empty] | VV | 0
Díl: | 3 | Svislé a kompletní konstrukce |  |  |  | 0 |  | 0 |  | 0 |  | 0 |  | 0.14512 |  | 0 |  |  |  | 2.23 |  |  | DIL
5 | 310271537R00 | Zazdívka otvorů do 1m2, pórobet.tvárnice,tl.37,5cm, vč. omítky | m3 | 0.315 |  | 0 |  | 0 |  | 0 | 21 | 0 | 0.4607 | 0.14512 | 0 | 0 |  |  | 7.0644 | 2.23 |  |  | POL1_0
|  | 2.np 2řady luxferů:0,3*1,5*0,7 |  | 0.315 | [18 empty] | VV | 0
Díl: | 5 | Komunikace |  |  |  | 0 |  | 0 |  | 0 |  | 0 |  | 1.9594 |  | 0 |  |  |  | 4.51 |  |  | DIL
6 | 596841111R00 | Kladení dlažby z dlaždic kom.pro pěší do lože z MC, dlažba použitá rozebraná | m2 | 11.63 |  | 0 |  | 0 |  | 0 | 21 | 0 | 0.16848 | 1.9594 | 0 | 0 |  |  | 0.388 | 4.51 |  |  | POL1_0
|  | ulice:1*11,63 |  | 11.63 | [18 empty] | VV | 0
Díl: | 60 | Úpravy povrchů, omítky |  |  |  | 0 |  | 0 |  | 0 |  | 0 |  | 0.87405 |  | 0 |  |  |  | 118.21 |  |  | DIL
7 | 602011188R00 | Omítka stěn tenkovrstvá silikonová zrn.2mm | m2 | 305.8512 |  | 0 |  | 0 |  | 0 | 21 | 0 | 0.00231 | 0.70652 | 0 | 0 |  |  | 0.3 | 91.76 |  |  | POL1_0
|  | 211,1622+2,7+44,553+6+1,2+8,62+(1,3+8,8)*0,16 |  | 275.8512 | [18 empty] | VV | 0
|  | římsy a výškové rozdíly:30 |  | 30 | [18 empty] | VV | 0
8 | 602011191R00 | Podkladní nátěr pod tenkovrstvé omítky | m2 | 305.8512 |  | 0 |  | 0 |  | 0 | 21 | 0 | 0.00035 | 0.10705 | 0 | 0 |  |  | 0.07 | 21.41 |  |  | POL1_0
|  | 211,1622+2,7+44,553+6+1,2+8,62+(1,3+8,8)*0,16 |  | 275.8512 | [18 empty] | VV | 0
|  | římsy a výškové rozdíly:30 |  | 30 | [18 empty] | VV | 0
9 | 602011189R00 | Omítka stěn mozaiková zrn. 2mm | m2 | 11.72 |  | 0 |  | 0 |  | 0 | 21 | 0 | 0.00473 | 0.05544 | 0 | 0 |  |  | 0.36 | 4.22 |  |  | POL1_0
|  | ulice:(10,75+0,6+0,3+0,14*4)*0,5 |  | 6.105 | [18 empty] | VV | 0
|  | dvůr:(1,25+7,75+0,53+0,34+0,86)*0,5 |  | 5.365 | [18 empty] | VV | 0
|  | dvůr-pilíř:0,5*0,5 |  | 0.25 | [18 empty] | VV | 0
10 | 602011195R00 | Kontaktní nátěr pod mozaikové omítky | m2 | 11.72 |  | 0 |  | 0 |  | 0 | 21 | 0 | 0.00043 | 0.00504 | 0 | 0 |  |  | 0.07 | 0.82 |  |  | POL1_0
|  | ulice:(10,75+0,6+0,3+0,14*4)*0,5 |  | 6.105 | [18 empty] | VV | 0
|  | dvůr:(1,25+7,75+0,53+0,34+0,86)*0,5 |  | 5.365 | [18 empty] | VV | 0
|  | dvůr-pilíř:0,5*0,5 |  | 0.25 | [18 empty] | VV | 0
Díl: | 61 | Upravy povrchů vnitřní |  |  |  | 0 |  | 0 |  | 0 |  | 0 |  | 0.3759 |  | 0 |  |  |  | 28.8 |  |  | DIL
11 | 612409991RT2 | Začištění omítek kolem oken,dveří apod., s použitím suché maltové směsi | m | 157.94 |  | 0 |  | 0 |  | 0 | 21 | 0 | 0.00238 | 0.3759 | 0 | 0 |  |  | 0.18233 | 28.8 |  |  | POL1_0
|  | okna 4.np:(0,84+1,8)*2*2 |  | 10.56 | [18 empty] | VV | 0
|  | okna 3.np:((1,8+1,44)*2+(1,8+0,84)*2+(1,8+0,94)*4+(0,54+1,4)*2)*2 |  | 53.2 | [18 empty] | VV | 0
|  | okna 2.np:(1,5+1,84+1,41+2,69+0,58+1,42+1,3+1,58+(2,37+1,8)*2)*2 |  | 41.32 | [18 empty] | VV | 0
|  | okna 2.np:(1,46+1,93)*2 |  | 6.78 | [18 empty] | VV | 0
|  | okna 1.np:((2,37+1,95)*2+(1,5+2,1*2+1,8)+1,5+1,5+(0,6+1,35)*2)*2 |  | 46.08 | [18 empty] | VV | 0
Díl: | 62 | Upravy povrchů vnější |  |  |  | 0 |  | 0 |  | 0 |  | 0 |  | 4.9601 |  | 0 |  |  |  | 396.66 |  |  | DIL
12 | 612 45-1071. | Vyspravení povrchu stěn maltou MC, vč. penetrace | m2 | 238.4347 |  | 0 |  | 0 |  | 0 | 21 | 0 | 0.00693 | 1.6523 | 0 | 0 |  |  | 0.09 | 21.46 |  |  | POL1_0
|  | dvůr:11,62*11,5+2,2*4,3+1,5+1,5*2+1,3*6,6 |  | 156.17 | [18 empty] | VV | 0
|  | ulice:12,4*11,5 |  | 142.6 | [18 empty] | VV | 0
|  | okna 4.np:-0,84*1,8*2 |  | -3.024 | [18 empty] | VV | 0
|  | okna 3.np:-(1,8*2*(1,44+0,84+0,94*2)+0,54*1,4*2) |  | -16.488 | [18 empty] | VV | 0
|  | okna 2.np:-(1,5*1,84+1,41*2,69+0,58*1,42+1,3*1,58+2,37*1,8*2+1,46*1,93) |  | -20.7803 | [18 empty] | VV | 0
|  | okna 1.np:-(2,37*1,95*2+(1,5+1,8)*2,1+1,5*1,5+0,6*1,35*2) |  | -20.043 | [18 empty] | VV | 0
13 | 622311335RT7 | KZS EPS F plus-šedý tl.160 mm, lambda=0,031W/mK, ST1 - zakonč. stěrkou s výzt. tkaninou vč. zátek | m2 | 211.1622 |  | 0 |  | 0 |  | 0 | 21 | 0 | 0.01065 | 2.2489 | 0 | 0 |  |  | 0.857 | 180.97 |  |  | POL1_0
|  | dvůr-stříška podhled:1,35*8,75 |  | 11.8125 | [18 empty] | VV | 0
|  | dvůr fasáda:7,8*11,65+4,28*2,05+9,25*(3,53-0,5)-1,2*8,75 |  | 117.1715 | [18 empty] | VV | 0
|  | okna:-(1,8*2,1+1,41*2,69+0,94*1,8*2+1,44*1,8+0,84*1,8*2) |  | -16.5729 | [18 empty] | VV | 0
|  | -(0,54*1,4*2+1,3*1,58+0,58*1,42+1,5*1,84+0,6*1,35*2) |  | -8.7696 | [18 empty] | VV | 0
|  | -(1,5*1,5) |  | -2.25 | [18 empty] | VV | 0
|  | přístřešek plocha na fasádě:-1,2*8,75 |  | -10.5 | [18 empty] | VV | 0
|  | ulice 1.np:(1,28+1,08)/2*(11,65+0,16*4)-1,3*0,95 |  | 13.2672 | [18 empty] | VV | 0
|  | od 1. do 4.np:(11,63+0,16*2)*10,95 |  | 130.8525 | [18 empty] | VV | 0
|  | okna:-(0,94*1,8*4+1,44*1,8+1,03*1,8*4+1,3*1,58) |  | -18.83 | [18 empty] | VV | 0
|  | -(1,03*1,95*4+1,5*1,3) |  | -9.984 | [18 empty] | VV | 0
|  | boky vikýřů:1,65*2,5/2*2 |  | 4.125 | [18 empty] | VV | 0
|  | pilíř bok:2,4*0,35 |  | 0.84 | [18 empty] | VV | 0
14 | 622311132RV1 | KZS fasáda, EPS F tl.100 mm, WC, zakončený stěrkou s výztužnou tkaninou | m2 | 2.7 |  | 0 |  | 0 |  | 0 | 21 | 0 | 0.00943 | 0.02546 | 0 | 0 |  |  | 0.857 | 2.31 |  |  | POL1_0
|  | 2.np wc:3*1,3-0,6*2 |  | 2.7 | [18 empty] | VV | 0
15 | 622311353RT7 | KZS ostění, EPS F plus - šedý tl. 30 mm, zakončený stěrkou s výztužnou tkaninou | m2 | 44.553 |  | 0 |  | 0 |  | 0 | 21 | 0 | 0.00967 | 0.43083 | 0 | 0 |  |  | 2.352 | 104.79 |  |  | POL1_0
|  | Začátek provozního součtu | [20 empty] | VV | 2
|  | ulice:(0,94+1,8*2)*4+1,44+1,8*2+(1,3+1,8*2)*4 |  | 42.8 | [18 empty] | VV | 2
|  | 1,3+1,58*2+(1,03+1,95*2)*4+1,5+2,1*2 |  | 29.88 | [18 empty] | VV | 2
|  | dvůr:1,8+2,1*2+1,41+2,69*2+(0,94+1,8*2)*2+1,44+1,8*2 |  | 26.91 | [18 empty] | VV | 2
|  | (0,84+1,8*2)*2+(0,54+1,4*2)*2+1,3+1,58*2+0,58+1,42*2 |  | 23.44 | [18 empty] | VV | 2
|  | 1,5+1,84*2+(0,6+1,35*2)*2+1,5+1,5*2+(0,6+2*2)*2 |  | 25.48 | [18 empty] | VV | 2
|  | Konec provozního součtu | [20 empty] | VV | 1
|  | Mezisoučet | [20 empty] | VV | 1
|  | 0,3*148,51 |  | 44.553 | [18 empty] | VV | 0
16 | 622311563R00 | Zateplení parapetu, XPS tl. 30 mm, max. lambda=0,031W/mK | m2 | 9.8106 |  | 0 |  | 0 |  | 0 | 21 | 0 | 0.00894 | 0.08771 | 0 | 0 |  |  | 1.562 | 15.32 |  |  | POL1_0
|  | Začátek provozního součtu | [20 empty] | VV | 2
|  | ulice:(0,94)*4+1,44+(1,3)*4 |  | 10.4 | [18 empty] | VV | 2
|  | 1,3+(1,032)*4+1,5 |  | 6.928 | [18 empty] | VV | 2
|  | dvůr:1,8+1,41+(0,942)*2+1,44 |  | 6.534 | [18 empty] | VV | 2
|  | (0,84)*2+(0,54)*2+1,3+0,58 |  | 4.64 | [18 empty] | VV | 2
|  | 1,5+(0,6)*2+1,5 |  | 4.2 | [18 empty] | VV | 2
|  | Konec provozního součtu | [20 empty] | VV | 0
|  | 0,3*32,702 |  | 9.8106 | [18 empty] | VV | 0
17 | 622311521RV1 | KZS sokl, XPS tl. 80 mm, zakončený stěrkou s výztužnou tkaninou | m2 | 0.5 |  | 0 |  | 0 |  | 0 | 21 | 0 | 0.01039 | 0.0052 | 0 | 0 |  |  | 0.857 | 0.43 |  |  | POL1_0
|  | dvůr:0,5*1 |  | 0.5 | [18 empty] | VV | 0
18 | 622311335 | KZS EPS F plus-šedý tl.160+30 mm, lambda=0,031W/mK, ST11 - zakonč. stěrkou s výzt. tkaninou vč. zátek | m2 | 6 |  | 0 |  | 0 |  | 0 | 21 | 0 | 0.01065 | 0.0639 | 0 | 0 |  |  | 0.857 | 5.14 |  |  | POL1_0
|  | mezi okna ulice-plastický vzor:4*1*1,5 |  | 6 | [18 empty] | VV | 0
19 | 622311524RV1 | KZS sokl, XPS tl. 140 mm, max lambda =0,038W/mK, ST 2 - zakončený stěrkou s výztužnou tkaninou | m2 | 22.94 |  | 0 |  | 0 |  | 0 | 21 | 0 | 0.01253 | 0.28744 | 0 | 0 |  |  | 0.857 | 19.66 |  |  | POL1_0
|  | ulice:(10,75+0,6+0,3+0,14*4)*1 |  | 12.21 | [18 empty] | VV | 0
|  | dvůr:(1,25+7,75+0,53+0,34+0,86)*1 |  | 10.73 | [18 empty] | VV | 0
20 | R 622 99 | Navržená nová suprafenestra ST3, postup viz výkres podhledy | kpl | 1 |  | 0 |  | 0 |  | 0 | 21 | 0 | 0 | 0 | 0 | 0 |  |  | 0 | 0 |  |  | POL1_0
21 | 622311131RV1 | KZS fasáda, EPS F tl. 80 mm - pilíř dvůr, zakončený stěrkou s výztužnou tkaninou | m2 | 1.2 |  | 0 |  | 0 |  | 0 | 21 | 0 | 0.00904 | 0.01085 | 0 | 0 |  |  | 0.857 | 1.03 |  |  | POL1_0
|  | dvůr:2,4*0,5 |  | 1.2 | [18 empty] | VV | 0
22 | 620991121R00 | Zakrývání výplní vnějších otvorů z lešení | m2 | 139.31 |  | 0 |  | 0 |  | 0 | 21 | 0 | 4e-05 | 0.00557 | 0 | 0 |  |  | 0.078 | 10.87 |  |  | POL1_0
|  | ulice:(0,94+1,8*2)*4+1,44+1,8*2+(1,3+1,8*2)*4 |  | 42.8 | [18 empty] | VV | 0
|  | 1,3+1,58*2+(1,03+1,95*2)*4+1,5+2,1*2 |  | 29.88 | [18 empty] | VV | 0
|  | dvůr:1,8+2,1*2+1,41+2,69*2+(0,94+1,8*2)*2+1,44+1,8*2 |  | 26.91 | [18 empty] | VV | 0
|  | (0,84+1,8*2)*2+(0,54+1,4*2)*2+1,3+1,58*2+0,58+1,42*2 |  | 23.44 | [18 empty] | VV | 0
|  | 1,5+1,84*2+(0,6+1,35*2)*2+1,5+1,5*2 |  | 16.28 | [18 empty] | VV | 0
23 | 622711121R00 | Lepení dekorač.fasád.profilu,šambrány do 200x50 mm | m | 48 |  | 0 |  | 0 |  | 0 | 21 | 0 | 0.00063 | 0.03024 | 0 | 0 |  |  | 0.12 | 5.76 |  |  | POL1_0
|  | ulice:3*2+4*6+6*3 |  | 48 | [18 empty] | VV | 0
24 | 622714214R00 | Lepení dekorač.fasád.profilu, římsy do 200x300 mm | m | 22 |  | 0 |  | 0 |  | 0 | 21 | 0 | 0.00063 | 0.01386 | 0 | 0 |  |  | 0.16 | 3.52 |  |  | POL1_0
|  | ulice:2*2+4,5*2*2 |  | 22 | [18 empty] | VV | 0
25 | 622311354RT7 | KZS podhledu EPS F plus tl. 40 mm, zakončený stěrkou s výztužnou tkaninou | m2 | 8.62 |  | 0 |  | 0 |  | 0 | 21 | 0 | 0.00985 | 0.08491 | 0 | 0 |  |  | 2.352 | 20.27 |  |  | POL1_0
|  | balkon -podhled:6,1*1+11*0,1 |  | 7.2 | [18 empty] | VV | 0
|  | balkon - boky:(6,1+1)*0,2 |  | 1.42 | [18 empty] | VV | 0
26 | 622300151R00 | Montáž soklové lišty | m | 24 |  | 0 |  | 0 |  | 0 | 21 | 0 | 3e-05 | 0.00072 | 0 | 0 |  |  | 0.2136 | 5.13 |  |  | POL1_0
|  | 2*12 |  | 24 | [18 empty] | VV | 0
27 | 55392895R | Zakládací lišta tl. izolantu 160 mm, soklový profil, tl. Al plechu 0,7 mm | m | 23.93 |  | 0 |  | 0 |  | 0 | 21 | 0 | 0.00037 | 0.00885 | 0 | 0 |  |  | 0 | 0 |  |  | POL3_0
|  | ulice:11,63+0,28*4 |  | 12.75 | [18 empty] | VV | 0
|  | dvůr:1,3+9,1+2*0,14+0,5 |  | 11.18 | [18 empty] | VV | 0
28 | R6226 | D+M APU lišt k oknům | m | 178.212 |  | 0 |  | 0 |  | 0 | 21 | 0 | 0 | 0 | 0 | 0 |  |  | 0 | 0 |  |  | POL3_0
|  | ostění:148,51 |  | 148.51 | [18 empty] | VV | 0
|  | 0,2 |  | 29.702 | [18 empty] | VV | 4
29 | R 283-50205.8 | D+M Lišta podparapetní plastová s tkaninou | m | 33 |  | 0 |  | 0 |  | 0 | 21 | 0 | 0.0001 | 0.0033 | 0 | 0 |  |  | 0 | 0 |  |  | POL3_0
30 | R62-25 | D+M rohových lišt pro zateplení | m | 153 |  | 0 |  | 0 |  | 0 | 21 | 0 | 0 | 0 | 0 | 0 |  |  | 0 | 0 |  |  | POL3_0
|  | dvůr:12+7+8,5+2,5*2+9+1,3+6,2+1,3+0,2*11 |  | 52.5 | [18 empty] | VV | 0
|  | ulice:12,5*2+11,5+8*2+8*6 |  | 100.5 | [18 empty] | VV | 0
Díl: | 64 | Výplně otvorů |  |  |  | 0 |  | 0 |  | 0 |  | 0 |  | 0 |  | 0 |  |  |  | 0 |  |  | DIL
31 | R 64 01 | D+M plastové okno trojsklo1,03x1,95m;U=0,95W/m2K, O01 - členění viz výkres pohledů, barva bílá | ks | 4 |  | 0 |  | 0 |  | 0 | 21 | 0 | 0 | 0 | 0 | 0 |  |  | 0 | 0 |  |  | POL1_0
32 | R 64 02 | D+M plastové okno trojsklo 1,5x1,5m;U=0,95W/m2K, O02 - členění viz výkres pohledů, barva bílá | ks | 1 |  | 0 |  | 0 |  | 0 | 21 | 0 | 0 | 0 | 0 | 0 |  |  | 0 | 0 |  |  | POL1_0
33 | R 64 03 | D+M plastové okno trojsklo 0,6x1,35m;U=0,95W/m2K, O03 - členění viz výkres pohledů, barva bílá | ks | 2 |  | 0 |  | 0 |  | 0 | 21 | 0 | 0 | 0 | 0 | 0 |  |  | 0 | 0 |  |  | POL1_0
34 | R 64 04 | D+M plastové okno trojsklo 1,03x1,8m;U=0,95W/m2K, O04 - členění viz výkres pohledů, barva bílá | ks | 4 |  | 0 |  | 0 |  | 0 | 21 | 0 | 0 | 0 | 0 | 0 |  |  | 0 | 0 |  |  | POL1_0
35 | R 64 05 | D+M plastové okno trojsklo 1,3x1,58m;U=0,95W/m2K, O05 - členění viz výkres pohledů, barva bílá | ks | 2 |  | 0 |  | 0 |  | 0 | 21 | 0 | 0 | 0 | 0 | 0 |  |  | 0 | 0 |  |  | POL1_0
36 | R 64 06 | D+M plastové okno trojsklo 0,58x1,42m;U=0,95W/m2K, O06 - členění viz výkres pohledů, barva bílá | ks | 1 |  | 0 |  | 0 |  | 0 | 21 | 0 | 0 | 0 | 0 | 0 |  |  | 0 | 0 |  |  | POL1_0
37 | R 64 07 | D+M plastové okno trojsklo 1,5x1,84m;U=0,95W/m2K, O07 - členění viz výkres pohledů, barva bílá | ks | 1 |  | 0 |  | 0 |  | 0 | 21 | 0 | 0 | 0 | 0 | 0 |  |  | 0 | 0 |  |  | POL1_0
38 | R 64 08 | D+M plastové okno trojsklo 0,94x1,8m;U=0,95W/m2K, O08 - členění viz výkres pohledů, barva bílá | ks | 6 |  | 0 |  | 0 |  | 0 | 21 | 0 | 0 | 0 | 0 | 0 |  |  | 0 | 0 |  |  | POL1_0
39 | R 64 09 | D+M plastové okno trojsklo 1,44x1,8m;U=0,95W/m2K, O09 - členění viz výkres pohledů, barva bílá | ks | 2 |  | 0 |  | 0 |  | 0 | 21 | 0 | 0 | 0 | 0 | 0 |  |  | 0 | 0 |  |  | POL1_0
40 | R 64 010 | D+M plastové okno trojsklo 0,84x1,8m;U=0,95W/m2K, O10 - členění viz výkres pohledů, barva bílá | ks | 2 |  | 0 |  | 0 |  | 0 | 21 | 0 | 0 | 0 | 0 | 0 |  |  | 0 | 0 |  |  | POL1_0
41 | R 64 011 | D+M plastové okno trojsklo 0,54x1,4m;U=0,95W/m2K, O11 - členění viz výkres pohledů, barva bílá | ks | 2 |  | 0 |  | 0 |  | 0 | 21 | 0 | 0 | 0 | 0 | 0 |  |  | 0 | 0 |  |  | POL1_0
42 | R 64 21 | D+M plastové dveře vstup. 1,5x2,1m;U=1,2W/m2K , DV1-pop. viz pohledy, b.bílá, elektr. zámek+vrátný | ks | 1 |  | 0 |  | 0 |  | 0 | 21 | 0 | 0 | 0 | 0 | 0 |  |  | 0 | 0 |  |  | POL1_0
43 | R 64 22 | D+M plastové dveře vstup. 1,8x2,1m;U=1,2W/m2K , DV2 - pop. viz pohledy, b.bílá | ks | 1 |  | 0 |  | 0 |  | 0 | 21 | 0 | 0 | 0 | 0 | 0 |  |  | 0 | 0 |  |  | POL1_0
44 | R 64 23 | D+M plastové dveře vstup. 1,41x2,69m;U=1,2W/m2K , DV3 - pop. viz pohledy, b.bílá | ks | 1 |  | 0 |  | 0 |  | 0 | 21 | 0 | 0 | 0 | 0 | 0 |  |  | 0 | 0 |  |  | POL1_0
45 | R 64 31 | D+M plastové dveře venk. WC 0,6x1,97m;U=1,2W/m2K , DP1 - pop. viz pohledy, b.bílá | ks | 2 |  | 0 |  | 0 |  | 0 | 21 | 0 | 0 | 0 | 0 | 0 |  |  | 0 | 0 |  |  | POL1_0
46 | R 64 41 | D+M střešní okna dřevěná 0,8x1,4m;U=0,882W/m2K , OV1 - pop. viz výkresová část | ks | 10 |  | 0 |  | 0 |  | 0 | 21 | 0 | 0 | 0 | 0 | 0 |  |  | 0 | 0 |  |  | POL1_0
47 | R 64 42 | D+M střešní okna dřevěná 0,5x0,8m;U=0,882W/m2K , OV2 - pop. viz výkresová část | ks | 2 |  | 0 |  | 0 |  | 0 | 21 | 0 | 0 | 0 | 0 | 0 |  |  | 0 | 0 |  |  | POL1_0
Díl: | 9 | Ostatní konstrukce, bourání |  |  |  | 0 |  | 0 |  | 0 |  | 0 |  | 0 |  | 0 |  |  |  | 0 |  |  | DIL
48 | R 96 13. | Demontáž popis. a ostat. cedulí, vlaj. stožárů, a opětovná montáž | kpl | 1 |  | 0 |  | 0 |  | 0 | 21 | 0 | 0 | 0 | 0 | 0 |  |  | 0 | 0 |  |  | POL1_0
49 | R 96 29 | Demontáž ostatních prvků na fasádě, např. nevyužívané kabely na fasádě | kpl | 1 |  | 0 |  | 0 |  | 0 | 21 | 0 | 0 | 0 | 0 | 0 |  |  | 0 | 0 |  |  | POL1_0
Díl: | 94 | Lešení a stavební výtahy |  |  |  | 0 |  | 0 |  | 0 |  | 0 |  | 5.8645 |  | 0 |  |  |  | 82.05 |  |  | DIL
50 | 941941032R00 | Montáž lešení leh.řad.s podlahami,š.do 1 m, H 30 m | m2 | 283.1625 |  | 0 |  | 0 |  | 0 | 21 | 0 | 0.01838 | 5.2045 | 0 | 0 |  |  | 0.123 | 34.83 |  |  | POL1_0
|  | ulice:11,63*12,25 |  | 142.4675 | [18 empty] | VV | 0
|  | dvůr:11,5*11,65+1,6*4,2 |  | 140.695 | [18 empty] | VV | 0
51 | 941941192R00 | Příplatek za každý měsíc použití lešení k pol.1032 | m2 | 566.325 |  | 0 |  | 0 |  | 0 | 21 | 0 | 0.0008 | 0.45306 | 0 | 0 |  |  | 0.006 | 3.4 |  |  | POL1_0
|  | ulice:11,63*12,25 |  | 142.4675 | [18 empty] | VV | 0
|  | dvůr:11,5*11,65+1,6*4,2 |  | 140.695 | [18 empty] | VV | 0
|  | 1 |  | 283.1625 | [18 empty] | VV | 4
[23 empty] | VV | 4
52 | 941941832R00 | Demontáž lešení leh.řad.s podlahami,š.1 m, H 30 m | m2 | 283.1625 |  | 0 |  | 0 |  | 0 | 21 | 0 | 0 | 0 | 0 | 0 |  |  | 0.105 | 29.73 |  |  | POL1_0
|  | ulice:11,63*12,25 |  | 142.4675 | [18 empty] | VV | 0
|  | dvůr:11,5*11,65+1,6*4,2 |  | 140.695 | [18 empty] | VV | 0
53 | 944944011R00 | Montáž ochranné sítě z umělých vláken | m2 | 283.1625 |  | 0 |  | 0 |  | 0 | 21 | 0 | 0 | 0 | 0 | 0 |  |  | 0.0303 | 8.58 |  |  | POL1_0
|  | ulice:11,63*12,25 |  | 142.4675 | [18 empty] | VV | 0
|  | dvůr:11,5*11,65+1,6*4,2 |  | 140.695 | [18 empty] | VV | 0
54 | 944944031R00 | Příplatek za každý měsíc použití sítí k pol. 4011 | m2 | 566.325 |  | 0 |  | 0 |  | 0 | 21 | 0 | 5e-05 | 0.02832 | 0 | 0 |  |  | 0 | 0 |  |  | POL1_0
|  | ulice:11,63*12,25 |  | 142.4675 | [18 empty] | VV | 0
|  | dvůr:11,5*11,65+1,6*4,2 |  | 140.695 | [18 empty] | VV | 0
|  | 1 |  | 283.1625 | [18 empty] | VV | 4
[23 empty] | VV | 4
55 | 944945012R00 | Montáž záchytné stříšky H 4,5 m, šířky do 2 m | m | 6 |  | 0 |  | 0 |  | 0 | 21 | 0 | 0.02279 | 0.13674 | 0 | 0 |  |  | 0.203 | 1.22 |  |  | POL1_0
|  | ulice:3 |  | 3 | [18 empty] | VV | 0
|  | dvůr:3 |  | 3 | [18 empty] | VV | 0
56 | 944945192R00 | Příplatek za každý měsíc použ.stříšky, k pol. 5012 | m | 6 |  | 0 |  | 0 |  | 0 | 21 | 0 | 0.00176 | 0.01056 | 0 | 0 |  |  | 0.008 | 0.05 |  |  | POL1_0
|  | 3+3 |  | 6 | [18 empty] | VV | 0
57 | 941955002R00 | Lešení lehké pomocné, výška podlahy do 1,9 m, podhledy | m2 | 19.8 |  | 0 |  | 0 |  | 0 | 21 | 0 | 0.00158 | 0.03128 | 0 | 0 |  |  | 0.214 | 4.24 |  |  | POL1_0
|  | dvůr:1,3*6+1,5*8 |  | 19.8 | [18 empty] | VV | 0
Díl: | 95 | Dokončovací kce na pozem.stav. |  |  |  | 0 |  | 0 |  | 0 |  | 0 |  | 0.00211 |  | 0 |  |  |  | 16.25 |  |  | DIL
58 | 952901111R00 | Vyčištění budov o výšce podlaží do 4 m | m2 | 52.75 |  | 0 |  | 0 |  | 0 | 21 | 0 | 4e-05 | 0.00211 | 0 | 0 |  |  | 0.308 | 16.25 |  |  | POL1_0
|  | nad kleštinami:5*10,55 |  | 52.75 | [18 empty] | VV | 0
Díl: | 96 | Bourání konstrukcí |  |  |  | 0 |  | 0 |  | 0 |  | 0 |  | 0.07613 |  | 2.6109 |  |  |  | 123.11 |  |  | DIL
59 | 968083002R00 | Vybourání plastových oken do 2 m2 | m2 | 60.3353 |  | 0 |  | 0 |  | 0 | 21 | 0 | 0.001 | 0.06034 | 0.03492 | 2.1069 |  |  | 0.521 | 31.43 |  |  | POL1_0
|  | okna 4.np:0,84*1,8*2 |  | 3.024 | [18 empty] | VV | 0
|  | okna 3.np:(1,8*2*(1,44+0,84+0,94*2)+0,54*1,4*2) |  | 16.488 | [18 empty] | VV | 0
|  | okna 2.np:(1,5*1,84+1,41*2,69+0,58*1,42+1,3*1,58+2,37*1,8*2) |  | 17.9625 | [18 empty] | VV | 0
|  | okna 2.np:1,46*1,93 |  | 2.8178 | [18 empty] | VV | 0
|  | okna 1.np:(2,37*1,95*2+(1,5+1,8)*2,1+1,5*1,5+0,6*1,35*2) |  | 20.043 | [18 empty] | VV | 0
60 | 968083011R00 | Vybourání plastových dveří prosklených pl. do 2 m2 | m2 | 13.0869 |  | 0 |  | 0 |  | 0 | 21 | 0 | 0.00117 | 0.01531 | 0.034 | 0.44495 |  |  | 0.536 | 7.01 |  |  | POL1_0
|  | 1,8*2,1+1,5*2,1+0,6*1,97*2+1,41*2,69 |  | 13.0869 | [18 empty] | VV | 0
61 | 962081141R00 | Bourání příček ze skleněných tvárnic tl. 15 cm | m2 | 0.72 |  | 0 |  | 0 |  | 0 | 21 | 0 | 0.00067 | 0.00048 | 0.082 | 0.05904 |  |  | 0.6 | 0.43 |  |  | POL1_0
|  | 1.np:1,8*0,15 |  | 0.27 | [18 empty] | VV | 0
|  | 2.np:1,5*0,15*2 |  | 0.45 | [18 empty] | VV | 0
62 | 979011211R00 | Svislá doprava suti a vybour. hmot za 2.NP nošením, tašky | t | 20.76 |  | 0 |  | 0 |  | 0 | 21 | 0 | 0 | 0 | 0 | 0 |  |  | 2.009 | 41.71 |  |  | POL1_0
63 | 979011219R00 | Přípl.k svislé dopr.suti za každé další NP nošením, tašky | t | 41.52 |  | 0 |  | 0 |  | 0 | 21 | 0 | 0 | 0 | 0 | 0 |  |  | 0.959 | 39.82 |  |  | POL1_0
|  | 20,76*2 |  | 41.52 | [18 empty] | VV | 0
64 | 979081111R00 | Odvoz suti a vybour. hmot na skládku do 1 km | t | 5.53 |  | 0 |  | 0 |  | 0 | 21 | 0 | 0 | 0 | 0 | 0 |  |  | 0.49 | 2.71 |  |  | POL1_0
|  | 2,61+2,11+0,61+0,1+0,1 |  | 5.53 | [18 empty] | VV | 0
65 | 979081121R00 | Příplatek k odvozu za každý další 1 km | t | 88.48 |  | 0 |  | 0 |  | 0 | 21 | 0 | 0 | 0 | 0 | 0 |  |  | 0 | 0 |  |  | POL1_0
|  | 2,61+2,11+0,61+0,1+0,1 |  | 5.53 | [18 empty] | VV | 0
|  | 15 |  | 82.95 | [18 empty] | VV | 4
[23 empty] | VV | 4
66 | 979990191R00 | Poplatek za skládku suti - plastové výrobky | t | 2.62 |  | 0 |  | 0 |  | 0 | 21 | 0 | 0 | 0 | 0 | 0 |  |  | 0 | 0 |  |  | POL1_0
67 | 979990161R00 | Poplatek za skládku suti - dřevo | t | 2.11 |  | 0 |  | 0 |  | 0 | 21 | 0 | 0 | 0 | 0 | 0 |  |  | 0 | 0 |  |  | POL1_0
Díl: | 99 | Staveništní přesun hmot |  |  |  | 0 |  | 0 |  | 0 |  | 0 |  | 0 |  | 0 |  |  |  | 29.82 |  |  | DIL
68 | 999281108R00 | Přesun hmot pro opravy a údržbu do výšky 12 m | t | 15.762 |  | 0 |  | 0 |  | 0 | 21 | 0 | 0 | 0 | 0 | 0 |  |  | 1.892 | 29.82 |  |  | POL1_0
|  | 5,864+0,002+0,076+1,5+0,006+0,145+1,959+0,874+0,376+4,96 |  | 15.762 | [18 empty] | VV | 0
Díl: | 711 | Izolace proti vodě |  |  |  | 0 |  | 0 |  | 0 |  | 0 |  | 0.01656 |  | 0 |  |  |  | 2.46 |  |  | DIL
69 | 711823121RT6 | Montáž nopové fólie svisle, včetně dodávky fólie DEKDREN T20 | m2 | 14.4 |  | 0 |  | 0 |  | 0 | 21 | 0 | 0.00115 | 0.01656 | 0 | 0 |  |  | 0.16 | 2.3 |  |  | POL1_0
|  | ulice:0,6*12 |  | 7.2 | [18 empty] | VV | 0
|  | dvůr:0,6*12 |  | 7.2 | [18 empty] | VV | 0
70 | 998711102R00 | Přesun hmot pro izolace proti vodě, výšky do 12 m | t | 0.1 |  | 0 |  | 0 |  | 0 | 21 | 0 | 0 | 0 | 0 | 0 |  |  | 1.598 | 0.16 |  |  | POL1_0
Díl: | 713 | Izolace tepelné |  |  |  | 0 |  | 0 |  | 0 |  | 0 |  | 1.0107 |  | 0 |  |  |  | 27.52 |  |  | DIL
71 | 713111111R00 | Izolace tepelné stropů vrchem kladené volně, STR1 | m2 | 57.5 |  | 0 |  | 0 |  | 0 | 21 | 0 | 0 | 0 | 0 | 0 |  |  | 0.09 | 5.18 |  |  | POL1_0
|  | 5*11,5 |  | 57.5 | [18 empty] | VV | 0
72 | 631405493R | Deska izolační minerální tl. 200 mm, max. lambda=0,035W/mK | m2 | 63.525 |  | 0 |  | 0 |  | 0 | 21 | 0 | 0.0062 | 0.39386 | 0 | 0 |  |  | 0 | 0 |  |  | POL3_0
|  | 5*11,55 |  | 57.75 | [18 empty] | VV | 0
|  | 0,1 |  | 5.775 | [18 empty] | VV | 4
[23 empty] | VV | 4
73 | 564802295R00 | Příplatek za ztížení práce při rekonstrukcích, malá manipulační výška | m2 | 57.75 |  | 0 |  | 0 |  | 0 | 21 | 0 | 0 | 0 | 0 | 0 |  |  | 0.021 | 1.21 |  |  | POL1_0
|  | 5*11,55 |  | 57.75 | [18 empty] | VV | 0
74 | 713141125R00 | Izolace tepelná střech, PIR desky | m2 | 114.865 |  | 0 |  | 0 |  | 0 | 21 | 0 | 0.00033 | 0.03791 | 0 | 0 |  |  | 0.16 | 18.38 |  |  | POL1_0
|  | dvůr:(5,3+4,4)/2*4,9+(4+3)/2*4,9 |  | 40.915 | [18 empty] | VV | 0
|  | ulice:4,9*11,5 |  | 56.35 | [18 empty] | VV | 0
|  | balkon:2*8,8 |  | 17.6 | [18 empty] | VV | 0
75 | R 713 01 | PIR desky nadkrokevní izolace tl.120mm, max. lambda=0,022W/mK | m2 | 120.6082 |  | 0 |  | 0 |  | 0 | 21 | 0 | 0.0048 | 0.57892 | 0 | 0 |  |  | 0 | 0 |  |  | POL1_0
|  | dvůr:(5,3+4,4)/2*4,9+(4+3)/2*4,9 |  | 40.915 | [18 empty] | VV | 0
|  | balkon:2*8,8 |  | 17.6 | [18 empty] | VV | 0
|  | ulice:4,9*11,5 |  | 56.35 | [18 empty] | VV | 0
|  | 0,05 |  | 5.7432 | [18 empty] | VV | 4
|  | Mezisoučet |  | 114.865 | [18 empty] | VV | 1
76 | 998713102R00 | Přesun hmot pro izolace tepelné, výšky do 12 m | t | 1.5 |  | 0 |  | 0 |  | 0 | 21 | 0 | 0 | 0 | 0 | 0 |  |  | 1.831 | 2.75 |  |  | POL1_0
Díl: | 762 | Konstrukce tesařské |  |  |  | 0 |  | 0 |  | 0 |  | 0 |  | 1.5341 |  | 2.1141 |  |  |  | 101.15 |  |  | DIL
77 | 762900040RAC | Demontáž samostatných prvků krovů, laťování | m2 | 377.516 |  | 0 |  | 0 |  | 0 | 21 | 0 | 0 | 0 | 0.0056 | 2.1141 |  |  | 0.06859 | 25.89 |  |  | POL2_0
|  | latě:171,158 |  | 171.158 | [18 empty] | VV | 0
|  | balkon-latě+kontralatě:2*8,8*2 |  | 35.2 | [18 empty] | VV | 0
|  | kontralatě:171,158 |  | 171.158 | [18 empty] | VV | 0
78 | 762342203RT2 | Montáž laťování střech, vzdálenost latí 22 - 36 cm, včetně dodávky řeziva, latě 3/5 cm | m2 | 182.545 |  | 0 |  | 0 |  | 0 | 21 | 0 | 0.00275 | 0.502 | 0 | 0 |  |  | 0.156 | 28.48 |  |  | POL1_0
|  | vikýř:3,5*2,7*2+(4,2+2,4)/2 |  | 22.2 | [18 empty] | VV | 0
|  | ulice:7,4*11,5 |  | 85.1 | [18 empty] | VV | 0
|  | balkon:2*8,8 |  | 17.6 | [18 empty] | VV | 0
|  | dvůr:(6,5+4,4)/2*6,1+(5+3)/2*6,1 |  | 57.645 | [18 empty] | VV | 0
79 | 762342205RT2 | Montáž kontralatí na vruty, s těsnicí pěnou, včetně dodávky řeziva 3/5 cm | m2 | 182.545 |  | 0 |  | 0 |  | 0 | 21 | 0 | 0.00093 | 0.16977 | 0 | 0 |  |  | 0.095 | 17.34 |  |  | POL1_0
|  | vikýř:3,5*2,7*2+(4,2+2,4)/2 |  | 22.2 | [18 empty] | VV | 0
|  | ulice:7,4*11,5 |  | 85.1 | [18 empty] | VV | 0
|  | balkon:2*8,8 |  | 17.6 | [18 empty] | VV | 0
|  | dvůr:(6,5+4,4)/2*6,1+(5+3)/2*6,1 |  | 57.645 | [18 empty] | VV | 0
80 | 762332110RT5 | Montáž vázaných krovů pravidelných do 120 cm2, včetně dodávky řeziva, hranoly 10/12 | m | 101 |  | 0 |  | 0 |  | 0 | 21 | 0 | 0.00825 | 0.83325 | 0 | 0 |  |  | 0.262 | 26.46 |  |  | POL1_0
|  | 2,5*2*13+3*6*2 |  | 101 | [18 empty] | VV | 0
81 | 762795000R00 | Spojovací prostředky pro vázané konstrukce | m3 | 1 |  | 0 |  | 0 |  | 0 | 21 | 0 | 0.0291 | 0.0291 | 0 | 0 |  |  | 0 | 0 |  |  | POL1_0
82 | 998762102R00 | Přesun hmot pro tesařské konstrukce, výšky do 12 m | t | 1.7 |  | 0 |  | 0 |  | 0 | 21 | 0 | 0 | 0 | 0 | 0 |  |  | 1.751 | 2.98 |  |  | POL1_0
Díl: | 764 | Konstrukce klempířské |  |  |  | 0 |  | 0 |  | 0 |  | 0 |  | 0.45598 |  | 0.61484 |  |  |  | 57.34 |  |  | DIL
83 | 764321820R00 | Demontáž oplechování říms, rš 500 mm, do 30° | m | 26.9 |  | 0 |  | 0 |  | 0 | 21 | 0 | 0 | 0 | 0.00426 | 0.11459 |  |  | 0.06 | 1.61 |  |  | POL1_0
|  | demontáž oplechování:4,3+4+0,5*2 |  | 9.3 | [18 empty] | VV | 0
|  | oplechování balkonu:9+1,55+6+1,05 |  | 17.6 | [18 empty] | VV | 0
84 | 764813133R00 | Lemování zdí z Pz lakovaného plechu, rš 330 mm, balkon | m | 7.5 |  | 0 |  | 0 |  | 0 | 21 | 0 | 0.0019 | 0.01425 | 0 | 0 |  |  | 0.25 | 1.88 |  |  | POL1_0
|  | lemování balkonu:6+1,5 |  | 7.5 | [18 empty] | VV | 0
85 | 764410850R00 | Demontáž oplechování parapetů,rš od 100 do 330 mm | m | 28.1 |  | 0 |  | 0 |  | 0 | 21 | 0 | 0 | 0 | 0.00135 | 0.03794 |  |  | 0.08 | 2.25 |  |  | POL1_0
|  | 1.np:0,6*2+1,5+2,37*2 |  | 7.44 | [18 empty] | VV | 0
|  | 2.np:1,3+0,58+1,5+2,37*2+1,46 |  | 9.58 | [18 empty] | VV | 0
|  | 3.np:0,54*2+0,84*2+1,44*2+0,94*2*2 |  | 9.4 | [18 empty] | VV | 0
|  | 4.np:0,84*2 |  | 1.68 | [18 empty] | VV | 0
86 | 764454802R00 | Demontáž odpadních trub kruhových,D 120 mm | m | 38.2 |  | 0 |  | 0 |  | 0 | 21 | 0 | 0 | 0 | 0.00285 | 0.10887 |  |  | 0.06 | 2.29 |  |  | POL1_0
|  | dvůr:12*2+0,5*3 |  | 25.5 | [18 empty] | VV | 0
|  | ulice:12,2+0,5 |  | 12.7 | [18 empty] | VV | 0
87 | 764813120R00 | Lemování zdí z Pz lakovaného plechu, rš 200 mm, stříšky+římsy | m | 56.5 |  | 0 |  | 0 |  | 0 | 21 | 0 | 0.00119 | 0.06724 | 0 | 0 |  |  | 0.21 | 11.87 |  |  | POL1_0
|  | dvůr nové napojení KZS u stříšky:9+1,5 |  | 10.5 | [18 empty] | VV | 0
|  | ulice:12*2+5*2+12 |  | 46 | [18 empty] | VV | 0
88 | 764352810R00 | Demontáž žlabů půlkruh. rovných, rš 330 mm, do 30° | m | 27.5 |  | 0 |  | 0 |  | 0 | 21 | 0 | 0 | 0 | 0.00336 | 0.0924 |  |  | 0.06 | 1.65 |  |  | POL1_0
|  | ulice:12 |  | 12 | [18 empty] | VV | 0
|  | dvůr:12+3,5 |  | 15.5 | [18 empty] | VV | 0
89 | 764815212R00 | Žlab podokapní půlkruh. z Pz lak.plechu, rš 330 mm | m | 24 |  | 0 |  | 0 |  | 0 | 21 | 0 | 0.0024 | 0.0576 | 0 | 0 |  |  | 0.26 | 6.24 |  |  | POL1_0
|  | 12+12 |  | 24 | [18 empty] | VV | 0
90 | 764815211R00 | Žlab podokapní půlkruh. z Pz lak.plechu, rš 250 mm, vikýř | m | 9.8 |  | 0 |  | 0 |  | 0 | 21 | 0 | 0.00184 | 0.01803 | 0 | 0 |  |  | 0.264 | 2.59 |  |  | POL1_0
|  | 2,5*2+4,8 |  | 9.8 | [18 empty] | VV | 0
91 | 764819213R00 | Odpadní trouby kruhové z Pz lak.plechu, D 120 mm | m | 42 |  | 0 |  | 0 |  | 0 | 21 | 0 | 0.00367 | 0.15414 | 0 | 0 |  |  | 0.294 | 12.35 |  |  | POL1_0
|  | dvůr:12,5*2+0,5*3+1,5*2 |  | 29.5 | [18 empty] | VV | 0
|  | ulice:12+0,5 |  | 12.5 | [18 empty] | VV | 0
92 | 764362810R00 | Demontáž střešního okna, hladká krytina, do 30° | kus | 13 |  | 0 |  | 0 |  | 0 | 21 | 0 | 0 | 0 | 0.02008 | 0.26104 |  |  | 0.08 | 1.04 |  |  | POL1_0
93 | 764816144R00 | Oplechování parapetů, Pz lakovaný plech, rš 445 mm | m | 33 |  | 0 |  | 0 |  | 0 | 21 | 0 | 0.00434 | 0.14322 | 0 | 0 |  |  | 0.3 | 9.9 |  |  | POL1_0
94 | R 764 81-7168 | Oplechování zdí (atik) z Pz lak.plechu, rš 850 mm, pilíř | m | 0.55 |  | 0 |  | 0 |  | 0 | 21 | 0 | 0.00272 | 0.0015 | 0 | 0 |  |  | 0.54 | 0.3 |  |  | POL1_0
95 | 998764102R00 | Přesun hmot pro klempířské konstr., výšky do 12 m | t | 0.7 |  | 0 |  | 0 |  | 0 | 21 | 0 | 0 | 0 | 0 | 0 |  |  | 4.82 | 3.37 |  |  | POL1_0
Díl: | 765 | Krytiny tvrdé |  |  |  | 0 |  | 0 |  | 0 |  | 0 |  | 1.4285 |  | 20.8313 |  |  |  | 256.57 |  |  | DIL
96 | 765332860R00 | Demontáž betonové krytiny, zvětr. malta | m2 | 188.758 |  | 0 |  | 0 |  | 0 | 21 | 0 | 0 | 0 | 0.11 | 20.7634 |  |  | 0.319 | 60.21 |  |  | POL1_0
|  | 7,4*11,2+7,4*11,65-5,21*4,2+2,75*3,4*2+(4,2*2,5)/2 |  | 171.158 | [18 empty] | VV | 0
|  | balkon:2*8,8 |  | 17.6 | [18 empty] | VV | 0
97 | 765799301R00 | Demontáž podstřešní fólie | m2 | 377.516 |  | 0 |  | 0 |  | 0 | 21 | 0 | 0 | 0 | 0.00018 | 0.06795 |  |  | 0.03 | 11.33 |  |  | POL1_0
|  | folie- parotěs+difuzní:171,158*2 |  | 342.316 | [18 empty] | VV | 0
|  | balkon-parotěs+difuzní:2*8,8*2 |  | 35.2 | [18 empty] | VV | 0
98 | 765331631R00 | Taška drážková odvětrávací, nástavec, kryt, Bramac | kus | 3 |  | 0 |  | 0 |  | 0 | 21 | 0 | 0.0028 | 0.0084 | 0 | 0 |  |  | 0.25 | 0.75 |  |  | POL1_0
99 | 765331732R00 | Mříž sněholamu UNI 300x20 cm, vč. držáků, pozink. | kus | 8 |  | 0 |  | 0 |  | 0 | 21 | 0 | 0.01077 | 0.08616 | 0 | 0 |  |  | 0.7157 | 5.73 |  |  | POL1_0
|  | 4+4 |  | 8 | [18 empty] | VV | 0
100 | 765799311RN3 | Montáž fólie na krokve přibitím se slepením spojů, difúzní pojistná hydroizolace Tuning FOL - N | m2 | 191.6722 |  | 0 |  | 0 |  | 0 | 21 | 0 | 0.00205 | 0.39293 | 0 | 0 |  |  | 0.14 | 26.83 |  |  | POL1_0
|  | vikýř:3,5*2,7*2+(4,2+2,4)/2 |  | 22.2 | [18 empty] | VV | 0
|  | ulice:7,4*11,5 |  | 85.1 | [18 empty] | VV | 0
|  | balkon:2*8,8 |  | 17.6 | [18 empty] | VV | 0
|  | dvůr:(6,5+4,4)/2*6,1+(5+3)/2*6,1 |  | 57.645 | [18 empty] | VV | 0
|  | 0,05 |  | 9.1273 | [18 empty] | VV | 4
|  | Mezisoučet |  | 182.545 | [18 empty] | VV | 1
101 | 765339221R00 | M.zastřešení beton.tašk.drážk.střech slož.na sucho, použití původních tašek | m2 | 173.1923 |  | 0 |  | 0 |  | 0 | 21 | 0 | 0 | 0 | 0 | 0 |  |  | 0.423 | 73.26 |  |  | POL1_0
|  | dům:164,945 |  | 164.945 | [18 empty] | VV | 0
|  | 0,05 |  | 8.2472 | [18 empty] | VV | 4
|  | Mezisoučet |  | 164.945 | [18 empty] | VV | 1
102 | 765331221R00 | Krytina betonová Bramac, střechy ostatní | m2 | 18.48 |  | 0 |  | 0 |  | 0 | 21 | 0 | 0.04895 | 0.9046 | 0 | 0 |  |  | 0.423 | 7.82 |  |  | POL1_0
|  | balkon:2*8,8 |  | 17.6 | [18 empty] | VV | 0
|  | 0,05 |  | 0.88 | [18 empty] | VV | 4
|  | Mezisoučet |  | 17.6 | [18 empty] | VV | 1
[23 empty] | VV | 4
103 | 765901221R00 | Zábrana parotěsná střech | m2 | 191.6722 |  | 0 |  | 0 |  | 0 | 21 | 0 | 0.00019 | 0.03642 | 0 | 0 |  |  | 0.1 | 19.17 |  |  | POL1_0
|  | vikýř:3,5*2,7*2+(4,2+2,4)/2 |  | 22.2 | [18 empty] | VV | 0
|  | ulice:7,4*11,5 |  | 85.1 | [18 empty] | VV | 0
|  | balkon:2*8,8 |  | 17.6 | [18 empty] | VV | 0
|  | dvůr:(6,5+4,4)/2*6,1+(5+3)/2*6,1 |  | 57.645 | [18 empty] | VV | 0
|  | 0,05 |  | 9.1273 | [18 empty] | VV | 4
|  | Mezisoučet |  | 182.545 | [18 empty] | VV | 1
[23 empty] | VV | 4
104 | R 765 01 | D+M výlezu na střechu, vč. demontáže původního výlezu | ks | 1 |  | 0 |  | 0 |  | 0 | 21 | 0 | 0 | 0 | 0 | 0 |  |  | 0 | 0 |  |  | POL1_0
105 | 998765102R00 | Přesun hmot pro krytiny tvrdé, výšky do 12 m | t | 22.1 |  | 0 |  | 0 |  | 0 | 21 | 0 | 0 | 0 | 0 | 0 |  |  | 2.329 | 51.47 |  |  | POL1_0
Díl: | 767 | Konstrukce zámečnické |  |  |  | 0 |  | 0 |  | 0 |  | 0 |  | 0.21813 |  | 0.60263 |  |  |  | 36.38 |  |  | DIL
106 | 767996801R00 | Demontáž atypických ocelových konstr. do 50 kg, mříže a zábradlí | kg | 362.6325 |  | 0 |  | 0 |  | 0 | 21 | 0 | 5e-05 | 0.01813 | 0.001 | 0.36263 |  |  | 0.097 | 35.18 |  |  | POL1_0
|  | mříže:1,3*1,58+1,5*1,84+0,58*1,42+1,41*2,69+0,5*1,41 |  | 10.1355 | [18 empty] | VV | 0
|  | 1,8*2,1+1,5*1,5*2 |  | 8.28 | [18 empty] | VV | 0
|  | 15 kg na m2:14 |  | 257.817 | [18 empty] | VV | 4
|  | zábradlí:7,2*12 |  | 86.4 | [18 empty] | VV | 0
107 | R 767 991 | Demontáž klimatizační jednotky, a opětovná montáž | ks | 1 |  | 0 |  | 0 |  | 0 | 21 | 0 | 0 | 0 | 0.03 | 0.03 |  |  | 0 | 0 |  |  | POL1_0
108 | R 767 992 | Demontáž ventilačních mřížek | ks | 2 |  | 0 |  | 0 |  | 0 | 21 | 0 | 0 | 0 | 0.03 | 0.06 |  |  | 0 | 0 |  |  | POL1_0
109 | R 767 993 | Demontáž revizních dvířek , úprava a opětovná montáž | ks | 2 |  | 0 |  | 0 |  | 0 | 21 | 0 | 0 | 0 | 0.03 | 0.06 |  |  | 0 | 0 |  |  | POL1_0
110 | R 767 999 | D+M hliníkových větracích mřížek, uliční fasáda | ks | 2 |  | 0 |  | 0 |  | 0 | 21 | 0 | 0 | 0 | 0.03 | 0.06 |  |  | 0 | 0 |  |  | POL1_0
111 | R 767 998 | D+M nové zábradlí v. 1,1m - žárově zinkované, vč. kotvení chemickými kotvami | Kč | 1 |  | 0 |  | 0 |  | 0 | 21 | 0 | 0.2 | 0.2 | 0.03 | 0.03 |  |  | 0 | 0 |  |  | POL1_0
112 | 998767102R00 | Přesun hmot pro zámečnické konstr., výšky do 12 m | t | 0.4 |  | 0 |  | 0 |  | 0 | 21 | 0 | 0 | 0 | 0 | 0 |  |  | 3.006 | 1.2 |  |  | POL1_0
Díl: | M21 | Elektromontáže |  |  |  | 0 |  | 0 |  | 0 |  | 0 |  | 0 |  | 0 |  |  |  | 0 |  |  | DIL
113 | 900 4 | Demont. bleskosvodné ochrany střechy | kompl | 1 |  | 0 |  | 0 |  | 0 | 21 | 0 | 0 | 0 | 0 | 0 |  |  | 0 | 0 |  |  | POL3_0
114 | 900 5 | Znovu montáž bleskosvodné ochrany střechy, - úprava dl. úchytů vč. revize | kompl | 1 |  | 0 |  | 0 |  | 0 | 21 | 0 | 0 | 0 | 0 | 0 |  |  | 0 | 0 |  |  | POL3_0
Díl: | VN | Vedlejší náklady |  |  |  | 0 |  | 0 |  | 0 |  | 0 |  | 0 |  | 0 |  |  |  | 0 |  |  | DIL
115 | 005124010R | Koordinační činnost | Kč | 1 |  | 0 |  | 0 |  | 0 | 21 | 0 | 0 | 0 | 0 | 0 |  |  | 0 | 0 |  |  | POL1_0
116 | 005121020R | Zařízení staveniště | Kč | 1 |  | 0 |  | 0 |  | 0 | 21 | 0 | 0 | 0 | 0 | 0 |  |  | 0 | 0 |  |  | POL1_0
117 | 005211080R | Bezpečnostní a hygienická opatření na staveništi | Kč | 1 |  | 0 |  | 0 |  | 0 | 21 | 0 | 0 | 0 | 0 | 0 |  |  | 0 | 0 |  |  | POL1_0
[21 empty] | 15 | 21
| 26 |  |  |  |  | 0 | [14 empty] | 0 | 0 | SUM
33
POPUZIV
END